## IVUS表单
IVUS-eICRF
影像质量
影像质量评估：正常¦不正常
靶段信息
【靶段】 | [下拉框选择]
测量值（导入）
各匹配片段测量值
【斑块编号】 | 【外弹力膜面积】 | 【管腔面积】 | 【外弹力膜与管腔面积差值】 | 测量值一般两位数，单位平方毫米，精确到小数点后两位（四舍五入）【例40.12 】
1 | 测量值1 | 测量值A | 自动计算值X
1 | 测量值2 | 测量值B | 自动计算值X
1 | 测量值3 | 测量值C | 自动计算值X
2 | 测量值1 | 测量值A | 自动计算值Y
2 | 测量值2 | 测量值B | 自动计算值Y
2 | 测量值3 | 测量值C | 自动计算值Y
3 | 测量值1 | 测量值A | 自动计算值Z
3 | 测量值2 | 测量值B | 自动计算值Z
3 | 测量值3 | 测量值C | 自动计算值Z
（以上为多记录，每1mm测量一组数值）
【回撤中的图像帧数】 | [数值填写]
【分析图像帧数】 | [数值填写]
计算值 |  | *TAV= Σ(EEMarea − Lumenarea)
【斑块编号】 | 【EEM求和】 | 【(EEM-Lumen)求和】
1 | 自动计算值1 | 自动计算值1
2 | 自动计算值2 | 自动计算值2
3 | 自动计算值3 | 自动计算值3
评估结果 <**任一斑块PAV值＞5，都会触发裁判>
【斑块编号】 | 【PAV（冠状动脉粥样硬化体积百分比）】 |  |  | **任一斑块PAV值＞5，都会触发裁判
1 | 自动计算值1
2 | 自动计算值2
3 | 自动计算值3

## OCT表单
OCT-eICRF
影像质量
影像质量评估：正常¦不正常
靶段信息
【靶段】 | [下拉框选择]
测量值（导入）
FCT |  |  |  |  | 每一帧测量，定量 |  | 每一帧评估，定性 | 每一帧评估，定性 |  | 单位微米，测量值为整数，平均值有小数，取小数点后1位（四舍五入）【例71.0、34.5】
【斑块编号】 | 【第一次测量值】 | 【第二次测量值】 | 【第三次测量值】 | 【平均值】 | 【巨噬细胞浸润】 | 【巨噬细胞浸润角度】 | 【微通道】 | 【胆固醇结晶】 | 【管腔面积】
1 | 第一次测量值1 | 第二次测量值1 | 第三次测量值1 | 自动计算值A | 无 |  | 有¦无 | 有¦无 | 第一次测量值1
1 | 第一次测量值2 | 第二次测量值2 | 第三次测量值2 | 自动计算值B | 有 | 测量值1 | 有¦无 | 有¦无 | 第一次测量值2
1 | 第一次测量值3 | 第二次测量值3 | 第三次测量值3 | 自动计算值C | 有 | 测量值2 | 有¦无 | 有¦无 | 第一次测量值3
2 | 第一次测量值1 | 第二次测量值2 | 第三次测量值1 | 自动计算值A | 有 | 测量值3 | 有¦无 | 有¦无 | 第一次测量值1
2 | 第一次测量值2 | 第二次测量值2 | 第三次测量值2 | 自动计算值B | 有 | 测量值4 | 有¦无 | 有¦无 | 第一次测量值2
2 | 第一次测量值3 | 第二次测量值3 | 第三次测量值3 | 自动计算值C | 无 |  | 有¦无 | 有¦无 | 第一次测量值3
3 | 第一次测量值1 | 第二次测量值2 | 第三次测量值1 | 自动计算值A | 无 |  | 有¦无 | 有¦无 | 第一次测量值1
3 | 第一次测量值2 | 第二次测量值2 | 第三次测量值2 | 自动计算值B | 无 |  | 有¦无 | 有¦无 | 第一次测量值2
3 | 第一次测量值3 | 第二次测量值3 | 第三次测量值3 | 自动计算值C | 有 | 测量值5 | 有¦无 | 有¦无 | 第一次测量值3
（以上为多记录，每0.2mm测量一组数值）
脂质角度 | [9 empty] | 单位度，测量值为整数，平均值有小数，取小数点后1位（四舍五入）【例138.0°、137.5°】
【斑块编号】 | 【测量值】
1 | 测量值1
1 | 测量值2
2 | 测量值1
2 | 测量值2
3 | 测量值1
3 | 测量值2
（以上为多记录，每0.2mm测量1次）
评估结果 <**任一斑块最小FCT测量差异＞20微米，都会触发裁判>
【斑块编号】 | 【斑块类型】 | 【匹配动脉段最小FCT 】 | 【平均最小FCT 】 | 【脂质角度平均值】 | 【脂质角度最大值】 | 【巨噬细胞浸润】 | 【巨噬细胞浸润角度】 | 【微通道】 | 【胆固醇结晶】 | **任一斑块最小FCT测量差异＞20微米，都会触发裁判
1 | 脂质斑块¦纤维斑块¦钙化斑块 | 自动计算值 | 自动计算值 | 自动计算值 | 自动计算值 | 任一帧{有}，标记有 所有帧{无}，标记无 | 标记为{有}时 自动关联最大值 | 任一帧{有}，标记有 所有帧{无}，标记无 | 任一帧{有}，标记有 所有帧{无}，标记无
2 | 脂质斑块¦纤维斑块¦钙化斑块 | 自动计算值 | 自动计算值 | 自动计算值 | 自动计算值 | 任一帧{有}，标记有 所有帧{无}，标记无 | 标记为{有}时 自动关联最大值 | 任一帧{有}，标记有 所有帧{无}，标记无 | 任一帧{有}，标记有 所有帧{无}，标记无
3 | 脂质斑块¦纤维斑块¦钙化斑块 | 自动计算值 | 自动计算值 | 自动计算值 | 自动计算值 | 任一帧{有}，标记有 所有帧{无}，标记无 | 标记为{有}时 自动关联最大值 | 任一帧{有}，标记有 所有帧{无}，标记无 | 任一帧{有}，标记有 所有帧{无}，标记无
| *[可多选]可能同时存在脂质斑块和钙化斑块 | *[平均值的最小值] | *[平均值的平均值]

## 靶段信息表
(dLAD)Distal Left Anterior Descending Artery
(dRCA)Distal Right Coronary Artery
(D1)First Diagonal Branch
(OM1)First Obtuse Marginal
(LM)Left Main
(LCx)Mid and Distal Left Circumflex Artery
(mLAD)Mid Left Anterior Descending Artery
(mRCA)Mid Right Coronary Artery
(L-PDA)Posterior Descending Artery from Left Circumflex Artery
(R-PDA)Posterior Descending Artery from Right Coronary Artery
(L-PLB)Posterior-lateral Branch from Left Circumflex Artery
(R-PLB)Posterior-lateral Branch from Right Coronary Artery
(pLAD)Proximal Left Anterior Descending Artery
(pCx)Proximal Left Circumflex Artery
(pRCA)Proximal Right Coronary Artery
(RI)Ramus Intermedius
(D2)Second Diagonal Branch
(OM2)Second Obtuse Marginal
Other(需要备注)